## 1. Introductie
CO2-tool groenafval - Introductie
CO2-tool voor groenafvalverwerking
Deze tool kan gebruikt worden om de klimaatimpact te berekenen van de opwerking van groenafval en van de benutting van de producten die daarbij ontstaan. Bedrijven kunnen de tool gebruiken om hun CO2-footprint te berekenen. Deze tool is ook bruikbaar om (bijvoorbeeld bij aanbestedingen) de CO2-performance van verschillende bedrijven te vergelijken. Meer informatie over de gebruikte kengetallen is te vinden in het achtergronddocument bij deze tool.
Gebruiksaanwijzing tool
| 1. Vul hieronder de bedrijfsgegevens in en geef aan of de inrichting aan de criteria van best practice voldoet door de vakjes aan te vinken. | Vul hieronder de bedrijfsgegevens in en geef aan of de inrichting aan de criteria van good practice voldoet door de vakjes aan te vinken.
| 2. | Ga door naar tabblad "2. Transport en voorbewerking". Vul hier de gegevens in over de aanvoer van het groenafval en de gegevens over de verwerkingsinrichting. Selecteer de verwerkingsopties die gebruikt worden.
| 3. | Ga door naar tabblad "3. Bewerking". Vul hier voor de gebruikte verwerkingsroutes de gegevens in of kies ervoor de standaardwaarden in te gebruiken indien de gegevens niet bekend zijn.
| 4. | Ga door naar tabblad "4. Resultaten". Hier vindt u een samenvatting van de ingevoerde gegevens en de klimaatimpact van het verwerken van het groenafval.
| 5. | Op tabblad "5. Uitgebreide resultaten" vindt u een grafiek en een tabel waarin de resultaten in meer detail zijn weergegeven.
Bedrijfsgegevens
Naam bedrijf
Locatie
Jaar van berekening*
*jaar waarvoor de berekening is uitgevoerd
Bevestiging good practice
De groenafvaltool is alleen betrouwbaar te gebruiken wanneer sprake is van een vergunde inrichting met adequate systemen voor het wegen en administreren van materiaalstromen en andere operationele data. Daarnaast is specifiek van belang dat het composteerproces verloopt conform ‘goede praktijk’, omdat anders de emissies daarvan niet zijn in te schatten.
Voor bokashi en het rechtstreeks toepassen van groenafval als bodemverbeteraar (‘kleine kringloop’) zijn nog weinig betrouwbare kentallen over broeikasgasemissies betrouwbaar. Wanneer deze technieken worden toegepast bestaat dus onzekerheid over de kwantitatieve resultaten van de tool.
Geef hieronder aan of u aan de criteria hiervoor voldoet.
er is sprake van een vergunde inrichting;
er is een operationele weegbrug aanwezig;
er is sprake van een Keurcompost of RHP gecertificeerde inrichting, of de inrichting voldoet aantoonbaar minimaal aan de eisen die Keurcompost stelt aan de bedrijfsvoering, de procesconditie en de compostkwaliteit;
(een deel van) het groenafval wordt verwerkt tot bokashi en/of een deel van het groenafval wordt rechtstreeks toegepast als bodemverbeteraar.
Inrichting werkt niet conform good practice. De rekenresultaten van de tool zijn mogelijk niet betrouwbaar. Verificatie van de resultaten is niet mogelijk.
Ga naar tabblad "2. Aanvoer en voorbewerking" voor het invullen van de gegevens.
CO2-tool groenafval
Versie 2.3 - © CE Delft 2023

## 2. Transport en voorbewerking
CO2-tool groenafval - Transport en voorbewerking
Aangeleverd groenafval
| Totale hoeveelheid |  | ton/jaar | Bron
Transport naar de verwerkingsinrichting
|  | Gewicht (ton) | Afstand (km)
| Busje met aanhanger |  |  | Bron
| Vrachtauto 10-20 ton |  |  | Bron
| Vrachtauto >20 ton |  |  | Bron
Gewicht: het totale tonnage dat met het vervoermiddel is aangevoerd
Afstand: gemiddelde afstand tot de inrichting bij gebruik van het vervoermiddel
Energieverbruik verwerkingsinrichting
| Elektriciteit (grijs) |  | kWh/jaar | Bron
| Elektriciteit (onbekende bron) |  | kWh/jaar | Bron
| Elektriciteit (groen uit Nederland) |  | kWh/jaar | Bron
| Elektriciteit (groen uit buitenland) |  | kWh/jaar | Bron
| Elektriciteit (eigen opwek PV/wind) |  | kWh/jaar | Bron
| Diesel |  | liter/jaar | Bron
| Aardgas |  | m3/jaar | Bron
| Benzine |  | liter/jaar | Bron
Selectie bewerkingsopties en transportafstanden
> Geef aan welke bewerkingsmethoden voor het groenafval van toepassing zijn. > Geef voor de geselecteerde methoden aan hoeveel groenafval er naar de bewerkingsmethode gaat. Voor compostafzet geldt dat het tonnage compostproduct wordt ingevuld. > Geef voor de geselecteerde methoden aan wat de transportafstand van de verwerkingsinrichting naar de afzetlocatie is.
Hout naar bio-energiecentrale
Maaisels naar co-vergister
Maaisels naar gft-vergister
Bokashi
Kleine kringloop
Compostafzet
Transportafstand compost
Afgescheiden zeefgrond
Surplus water naar RWZI
Residu naar AEC/stort
Residu naar hergebruik
Alternatieve opwerking
Op dit tabblad vult u de gegevens in die van toepassing zijn op de aanvoer van het groenafval en de verwerkingsinrichting voor één jaar.
Selecteer vervolgens van welke bewerkingsopties gebruik wordt gemaakt. Vul in om welke hoeveelheden het gaat. En vul in wat de transportafstand naar de locatie van verdere bewerking is.
Als u op de knoppen "Standaardwaarden invullen" klikt, worden voor een aantal velden alvast de standaardwaarden ingevuld. Indien u zelf waarden heeft die afwijken van de standaardwaarden, dan kunt u die waarden aanpassen.
De standaardwaarden worden weergegeven in het blauw. Waarden die afwijken van de standaardwaarden worden weergeven in het rood.
Als u alle gegevens heeft ingevuld, kunt u doorgaan naar tabblad "3. Bewerking".
Standaardwaarden invullen
Standaardwaarden invullen
Standaardwaarden invullen
Ga door naar tabblad "3. Bewerking" als alle gegevens zijn ingevuld.
CO2-tool groenafval
Versie 2.3 - © CE Delft 2023

## 3. Bewerking
CO2-tool groenafval - Bewerking
Hout naar bio-energiecentrale
| Hout naar bio-energiecentrale | 0 | ton/jaar | Bron
| Vochtpercentage hout |  | % | Bron
| Calorische waarde hout |  | MJ/kg | Bron
| Thermisch rendement centrale* |  | % | Bron
| Elektrisch rendement centrale* |  | % | Bron
*Standaardwaarde mag worden aangepast indien bekend is in welke bio-energiecentrale de biomassa verwerkt is
Maaisels naar co-vergister
| Biogas opbrengst co-vergister |  | m3 biogas/kg maaisels | Bron
Het gaat om de biogasproductie uit gras, m.a.w. niet het mengsel van substraten dat wordt vergist
| Maaisels voor opwekking elektriciteit/warmte |  | ton/jaar | Bron
| Stookwaarde biogas |  | MJ/m3 | Bron
| Elektrisch rendement WKK |  | % | Bron
| Maaisels voor productie groen gas |  | ton/jaar | Bron
| Conversiefactor biogas naar groen gas |  |  | Bron
Maaisels naar GFT-vergisting en nacompostering
| Biogas opbrengst GFT-vergister |  | m3 biogas/kg maaisels | Bron
Het gaat om de biogasproductie uit gras, m.a.w. niet het mengsel van substraten dat wordt vergist
| Maaisels voor opwekking elektriciteit/warmte |  | ton/jaar | Bron
| Stookwaarde biogas |  | MJ/m3 | Bron
| Elektrisch rendement WKK |  | % | Bron
| Maaisels voor productie groen gas |  | ton/jaar | Bron
| Conversiefactor biogas naar groen gas |  |  | Bron
Zeefgrond
| Hoeveelheid zeefgrond | 0 | ton/jaar | Bron
Bokashi
| Groenafval naar bokashi | 0 | ton/jaar | Bron
Kleine kringloop
| Groenafval naar kleine kringloop | 0 | ton/jaar | Bron
Surplus water naar RWZI
| Lozing op riool |  | m3/jaar | Bron
| Afvoer afvalwater per as |  | m3/jaar | Bron
| Transportafstand afvoer |  | km | Bron
Residu naar AEC/stort/hergebruik
| Naar AEC |  | ton/jaar | Bron
| Naar stort |  | ton/jaar | Bron
Residu naar hergebruik
| Naar hergebruik | 0 | ton/jaar | Bron
Compostafzet
| Droge stof gehalte* |  | % | Bron
| Stikstof gehalte* |  | g N/kg ds | Bron
| Fosfaat gehalte* |  | g P2O5/kg ds | Bron
| Kalium gehalte* |  | g K2O/kg ds | Bron
| Organische stof gehalte* |  | g O.S./kg ds | Bron
*Gemiddelde waarde van de analyses gedurende het jaar
Marktverdeling compost
| Landbouw |  |  | Bron
akkerbouw, vollegrondstuinbouw en boomteelt
| Groenvoorziening |  |  | Bron
anders dan gemeenten (incl. hoveniers en particulieren)
| Gemeenten |  |  | Bron
| Teeltsubstraten |  |  | Bron
professioneel, consumententoepassingen, samengestelde producten
| Anders | 100% |  | Bron
tussenhandel, ophooggrond, GWW-sector
| Deelstroom | kg verwerkt groenafval | Opwerkingsproces | Netto kg CO2-eq. (per kg verwerkt groenafval)
0
Gewicht (kg)
0
0
#REF!
Op dit tabblad worden de geselecteerde bewerkingsopties met bijbehorende tonnages uit tabblad "2. Transport en voorbewerking" verder uitgewerkt.
Let op!: Vul alleen gegevens in in de witte invoervelden. Als u toch verwerkingsopties mee wilt nemen die nu grijs zijn, ga dan terug naar tabblad "2. Aanvoer en voorbewerking" en vink daar de gewenste verwerkingsopties aan.
Met de knoppen "Standaardwaarden invullen" kunt u de standaardwaarden invullen voor een aantal verwerkingsopties. De knop werkt alleen als de betreffende verwerkingsoptie is aangevinkt op tabblad 2.
De standaardwaarden worden weergegeven in het blauw. Waarden die afwijken van de standaardwaarden worden weergeven in het rood.
Standaardwaarden invullen
Standaardwaarden invullen
Standaardwaarden invullen
Standaardwaarden invullen
Ga door naar tabblad "4. Resultaten" als alle gegevens zijn ingevuld.
Standaardwaarden invullen
CO2-tool groenafval
Versie 2.3 - © CE Delft 2023
Standaardwaarden invullen
De informatie die is gebruikt t.b.v. de broeikasgasemissies zijn ter toetsing voorgelegd aan BVOR

## 4. Resultaten
CO2-tool groenafval - Resultaten
Bedrijf:
Locatie:
Jaar:
Inrichting werkt niet conform good practice. De rekenresultaten van de tool zijn mogelijk niet betrouwbaar. Verificatie van de resultaten is niet mogelijk.
| Totale hoeveelheid groenafval | 0 |  | ton per jaar
| Klimaatimpact verwerking |  | Hoeveelheid |  | Klimaatimpact
| Compostering |  | 0 | ton | 0 | ton CO2-eq
| Hout naar bio-energiecentrale |  | 0 | ton | 0 | ton CO2-eq
| Co-vergisting |  | 0 | ton | 0 | ton CO2-eq
| Gft-vergisting |  | 0 | ton | 0 | ton CO2-eq
| Bokashi |  | 0 | ton | 0 | ton CO2-eq
| Kleine kringloop |  | 0 | ton | 0 | ton CO2-eq
| Overig |  | 0 | ton | 0 | ton CO2-eq
| Transport (aanvoer) |  |  |  | 0 | ton CO2-eq
| Transport (producten) |  |  |  | 0 | ton CO2-eq
| Energiegebruik inrichting |  |  |  | 0 | ton CO2-eq
| Totaal |  |  |  | 0 | ton CO2-eq
Bij een postitieve klimaatimpact wordt er meer CO₂ uitgestoten dan dat er uitstoot wordt voorkomen of CO₂ wordt vastgelegd. Bij een negatieve klimaatimpact wordt er juist meer CO₂ vastgelegd en CO₂-uitstoot voorkomen dan er wordt uitgestoten.
Deze berekening gaat uit van CO₂-opslag met tijdelijke waardering: Dit houdt in dat tijdelijk opgeslagen (en daarmee uit de lucht gehouden) CO₂ naar rato wordt gewaardeerd en opgeteld bij de CO₂ die na 100 jaar nog ligt opgeslagen. Deze methode houdt rekening met de mate waarin de verschillende producten ook op korte termijn al kunnen bijdragen aan CO₂-opslag.
Opslaan als PDF
Ga door naar tabblad "5. Uitgebreide resultaten" voor meer details
CO2-tool groenafval
Versie 2.3 - © CE Delft 2023

## 5. Uitgebreide resultaten
CO2-tool groenafval - Uitgebreide resultaten
Bij de berekening van de klimaatimpact is rekening gehouden met de koolstofopslag in de bodem. De koolstofopslag kan op twee manieren berekend worden:
- Methode A: CO2-vastlegging met waardering tijdelijke opslag
- Methode B: CO2-vastlegging zonder waardering tijdelijke opslag
Dit levert verschillende resultaten op, die hieronder worden weergegeven. Voor meer uitleg hierover, zie het achtergronddocument bij deze tool.
Klimaatimpact (in kg CO2-eq)
|  | Methode A (totaal) | Methode B (totaal) | Methode A (per ton groenafval) | Methode B (per ton groenafval)
| Transport (aanvoer) | 0 | 0 | #DIV/0! | #DIV/0!
| Transport (producten) | 0 | 0 | #DIV/0! | #DIV/0!
| Energiegebruik inrichting | 0 | 0 | #DIV/0! | #DIV/0!
| Hout naar bio-energiecentrale | 0 | 0 | #DIV/0! | #DIV/0!
| Maaisels naar co-vergister | 0 | 0 | #DIV/0! | #DIV/0!
| Maaisels naar gft-vergister | 0 | 0 | #DIV/0! | #DIV/0!
| Afgescheiden zeefgrond | 0 | 0 | #DIV/0! | #DIV/0!
| Bokashi | 0 | 0 | #DIV/0! | #DIV/0!
| Kleine kringloop | 0 | 0 | #DIV/0! | #DIV/0!
| Compostering | 0 | 0 | #DIV/0! | #DIV/0!
| Toepassing compost | 0 | 0 | #DIV/0! | #DIV/0!
| Surplus water naar RWZI | 0 | 0 | #DIV/0! | #DIV/0!
| Residu naar AEC/stort/hergebruik | 0 | 0 | #DIV/0! | #DIV/0!
| Alternatieve opwerking | 0 | 0 | #DIV/0! | #DIV/0!
| Totaal | 0 | 0 | #DIV/0! | #DIV/0!
Opslaan als PDF
CO2-tool groenafval
Versie 2.3 - © CE Delft 2023

## Kengetallen (hidden)
Totaal aangevoerd | ton | 0
| Eenheid | Kengetal (kg CO-eq/eenheid) | Totale hoeveelheid | Totale impact (kg CO2-eq) |  | Geupdate kengetallen
Transport groenafval
Busje met aanhanger | tkm | 0.86 | 0 | 0
Vrachtauto 10-20 ton | tkm | 0.26 | 0 | 0
Vrachtauto >20 ton | tkm | 0.2 | 0 | 0 | Koolstofvastlegging
[5 empty] | Methode A | Met waardering tijdelijke opslag
Energiegebruik |  |  |  |  | Methode B | Zonder waardering tijdelijke opslag
Elektriciteit (grijs) | kWh | 0.556 | 0 | 0
Elektriciteit (onbekende bron) | kWh | 0.556 | 0 | 0
Elektriciteit (groen uit Nederland) | kWh | 0.38 | 0 | 0
Elektriciteit (groen uit buitenland) | kWh | 0.475 | 0 | 0
Elektriciteit (eigen opwek PV/wind) | kWh | 0 | 0 | 0
Diesel | liter | 3.23 | 0 | 0
Aardgas | m3 | 1.884 | 0 | 0
Benzine | liter | 2.784 | 0 | 0
Bewerkingsopties
Transport producten | tkm | 0.2 | 0 | 0
Bio-energiecentrale | kg | 0.0089 | 0 | 0
Co-vergisting
Opwekken elektriciteit | kg | 0 | 0 | 0
Opwekken groengas | kg | 0 | 0 | 0
Emissie CH4 co-vergisting | g | 0.034 | 0 | 0
Emissie N2O co-vergisting | g | 0.298 | 0 | 0
Koolstofvastlegging digestaat B | kg | -1 | 0 | 0
Koolstofvastlegging digestaat A | kg | -1 | 0 | 0
GFT-vergisting | kg
Opwekken elektriciteit | kg | 0 | 0 | 0
Opwekken groengas | kg | 0 | 0 | 0
Emissie CH4 gft-vergisting | g | 0.034 | 0 | 0
Emissie N2O gft-vergisting | g | 0.298 | 0 | 0
Koolstofvastlegging digestaat B | kg | -1 | 0 | 0
Koolstofvastlegging digestaat A | kg | -1 | 0 | 0
Zeefgrond | kg | -0.0114 | 0 | 0
Bokashi
Hulpstoffen | kg | 0.0044 | 0 | 0
Emissie CH4 | g | 0.034 | 0 | 0
Emissie N2O | g | 0.298 | 0 | 0
Koolstofvastlegging B | kg | -1 | 0 | 0
Koolstofvastlegging A | kg | -1 | 0 | 0
Kleine kringloop | kg
Emissie CH4 | g | 0.034 | 0 | 0
Emissie N2O | g | 0.298 | 0 | 0
Koolstofvastlegging B | kg | -1 | 0 | 0
Koolstofvastlegging A | kg | -1 | 0 | 0
Alternatieve opwerking | kg CO2-eq | 1 | 0 | 0
Water naar RWZI
Water naar RWZI (lozing op riool) | m3 | 0.105 | 0 | 0
Water naar RWZI (afvoer per as) | m3 | 0.105 | 0 | 0
Transport water naar RWZI | tkm | 0.2 | 0 | 0
Residu naar AVI | kg | -0.25 | 0 | 0
Residu naar stort | kg | 0.09 | 0 | 0
Residu naar hergebruik | kg | 0 | 0 | 0
Compostering
Emissie CH4 compostering | g | 0.034 | 0 | 0
Emissie N2O compostering | g | 0.298 | 0 | 0
Veenvervanging | kg | -0.858 | 0 | 0
Substitutie N-fertilizer | kg | -6.67 | 0 | 0
Substitutie P-fertilizer | kg | -1.52 | 0 | 0
Substitutie K-fertilizer | kg | -0.56 | 0 | 0
Vermeden emissie N2O door vermeden toepassing kunstmest | g | -0.298 | 0 | 0
Emissie N2O door toepassing compost | g | 0.298 | 0 | 0
Koolstofvastlegging in grond B | kg | -1 | 0 | 0
Koolstofvastlegging in grond A | kg | -1 | 0 | 0
Compost eigenschappen en toepassing
Opbrengst | 0 | ton compost
ds gehalte | 0 | %
Dichtheid | 600 | kg/m3
N-gehalte | 0 | g/kg ds
C-gehalte | 0 | kg/kg ds
P-gehalte | 0 | g/kg ds
K-gehalte | 0 | g/kg ds
Organische stof gehalte | 0 | g/kg ds
vervangingswaarde compost | 1 | m3 veen/m3 compost
Marktverdeling | % ds | % bijdrage aan veenvervanging | % bijdrage aan kunstmestvervanging | % bijdrage aan koolstofvastlegging | % N beschikbaar voor vervanging | % P beschikbaar voor vervanging | % K beschikbaar voor vervanging
Landbouw | 0% | 0% | 50% |  | 37% | 100% | 100%
Hoveniers, particulieren | 0% | 100% | 100% |  | 37% | 100% | 100%
Gemeenten | 0% | 50% | 0% |  | 37% | 100% | 100%
Teeltsubstraten | 0% | 100% | 100% |  | 37% | 100% | 100%
Anders (w.o. tussenhandel) | 100% | 0% | 0% |  | 37% | 100% | 100%
Totaal |  | 0% | 0% | 0% | 37% | 100% | 100%
Resultaten (uitgebreid)
| kg CO2-eq/totaal B | kg CO2-eq/totaal A | kg CO2-eq/ton groenafval B | kg CO2-eq/ton groenafval A
Transport (aanvoer) | 0 | 0 | #DIV/0! | #DIV/0!
Transport (producten) | 0 | 0 | #DIV/0! | #DIV/0!
Energiegebruik inrichting | 0 | 0 | #DIV/0! | #DIV/0!
Hout naar bio-energiecentrale | 0 | 0 | #DIV/0! | #DIV/0!
Maaisels naar co-vergister | 0 | 0 | #DIV/0! | #DIV/0!
Maaisels naar gft-vergister | 0 | 0 | #DIV/0! | #DIV/0!
Afgescheiden zeefgrond | 0 | 0 | #DIV/0! | #DIV/0!
Bokashi | 0 | 0 | #DIV/0! | #DIV/0!
Kleine kringloop | 0 | 0 | #DIV/0! | #DIV/0!
Compostering | 0 | 0 | #DIV/0! | #DIV/0!
Toepassing compost | 0 | 0 | #DIV/0! | #DIV/0!
Surplus water naar RWZI | 0 | 0 | #DIV/0! | #DIV/0!
Residu naar AEC/stort/hergebruik | 0 | 0 | #DIV/0! | #DIV/0!
Alternatieve opwerking | 0 | 0 | #DIV/0! | #DIV/0!
Totaal | 0 | 0 | #DIV/0! | #DIV/0!
Resultaten (ingekort) | Methode B | Methode A | Methode B | Methode A
Transport (aanvoer) | 0 | 0 | #DIV/0! | #DIV/0!
Transport (producten) | 0 | 0 | #DIV/0! | #DIV/0!
Energiegebruik inrichting | 0 | 0 | #DIV/0! | #DIV/0!
Overig | 0 | 0 | #DIV/0! | #DIV/0!
Kleine kringloop | 0 | 0 | #DIV/0! | #DIV/0!
Bokashi | 0 | 0 | #DIV/0! | #DIV/0!
Gft-vergisting | 0 | 0
Co-vergisting | 0 | 0
Bio-energiecentrale | 0 | 0
Compostering | 0 | 0
Totaal | 0 | 0 | #DIV/0! | #DIV/0!
Methode A

## Achtergrond (hidden)
Standaardwaarden Transport en voorbewerking
Transport | Gewicht (kg) | Afstand (km)
Busje met aanhanger |  | 10
Vrachtauto 10-20 ton |  | 25
Vrachtauto >20 ton |  | 50
Gewicht: het totale tonnage dat met het vervoermiddel is aangevoerd
Afstand: gemiddelde afstand tot de inrichting bij gebruik van het vervoermiddel
Energieverbruik verwerkingsinrichting
Elektriciteit (grijs) | 0 | kWh/jaar
Elektriciteit (onbekend) | 0 | kWh/jaar
Elektriciteit (groen uit Nederland) | 0 | kWh/jaar
Elektriciteit (groen uit buitenland) | 0 | kWh/jaar
Elektriciteit (eigen opwek PV/wind) | 0 | kWh/jaar
Diesel | 0 | liter/jaar
Aardgas | 0 | m3/jaar
Benzine | 0 | m3/jaar
Selectie bewerkingsopties en transportafstanden
Geef aan welke bewerkingsmethoden voor het groenafval van toepassing zijn. Geef voor de geselecteerde methoden aan hoeveel groenafval er naar de bewerkingsmethode gaat.
|  | Hoeveelheid |  | Transportafstand
Hout naar bio-energiecentrale |  |  |  | 150 | km
Maaisels naar co-vergister |  |  |  | 100 | km
Maaisels naar gft-vergister |  |  |  | 100 | km
Bokashi |  |  |  | 25 | km
Kleine kringloop |  |  |  | 25 | km
Compostering |  |  |  | 40 | km
Afgescheiden zeefgrond |  |  |  | 25 | km
Surplus water naar RWZI |  |  |  |  | km
Residu naar AEC/stort |  |  |  | 50 | km
Residu naar hergebruik |  |  |  | 100 | km
Alternatieve opwerking |  |  |  | 150 | km
Standaardwaarden Bewerking
Hout naar bio-energiecentrale
Hout naar bio-energiecentrale |  | ton/jaar
Vochtpercentage hout | 45 | %
Calorische waarde hout | 9 | MJ/kg
Thermisch rendement centrale* | 0 | %
Elektrisch rendement centrale* | 31 | %
*Standaardwaarde mag worden aangepast indien bekend is in welke bio-energiecentrale de biomassa verwerkt is
Maaisels naar co-vergister
Biogas opbrengst co-vergister | 0.077 | m3 biogas/kg maaisels
Het gaat om de biogasproductie uit gras, m.a.w. niet het mengsel van substraten dat wordt vergist
Maaisels voor opwekking elektriciteit/warmte |  | ton/jaar |  |  |  | Oud: | 0,5*'2. Transport en voorbewerking'!D33
Stookwaarde biogas | 21.5 | MJ/m3
Elektrisch rendement WKK | 38 | %
Maaisels voor productie groen gas |  | ton/jaar |  |  |  | Oud: | 0,5*'2. Transport en voorbewerking'!D33
Conversiefactor biogas naar groen gas | 0.6
Maaisels naar GFT-vergisting en nacompostering
Biogas opbrengst GFT-vergister | 0.043 | m3 biogas/kg maaisels
Het gaat om de biogasproductie uit gras, m.a.w. niet het mengsel van substraten dat wordt vergist
Maaisels voor opwekking elektriciteit/warmte |  | ton/jaar |  |  |  | Oud: | 0,5*'2. Transport en voorbewerking'!D34
Stookwaarde biogas | 21.5 | MJ/m3
Elektrisch rendement WKK | 38 | %
Maaisels voor productie groen gas |  | ton/jaar |  |  |  | Oud: | 0,5*'2. Transport en voorbewerking'!D34
Conversiefactor biogas naar groen gas | 0.6
Zeefgrond
Hoeveelheid zeefgrond |  | ton/jaar
Bokashi
Groenafval naar bokashi |  | ton/jaar
Kleine kringloop
Groenafval naar kleine kringloop |  | ton/jaar
Surplus water naar RWZI
Lozing op riool |  | m3/jaar
Afvoer afvalwater per as |  | m3/jaar
Transportafstand afvoer | 50 | km
Residu naar AEC/stort
Naar AEC | 0 | ton/jaar
Naar stort | 0 | ton/jaar
Compostering
Groenafval naar compostering |  | ton
Opbrengst compostering | 50 | % |  |  |  | Deze waarde is vastgezet op 50% en hoeft niet meer in de tool ingevuld te worden.
Droge stof gehalte* | 60 | %
Dichtheid | 600 | kg/m3
Stikstof gehalte* | 5 | g N/kg ds
Fosfaat gehalte* | 3 | g P2O5/kg ds
Kalium gehalte* | 5 | g K2O/kg ds
Organische stof gehalte* | 100 | g O.S./kg ds
*Gemiddelde waarde van de analyses gedurende het jaar
Transport van compost | Gewicht (kg) | Afstand (km)
Vrachtwagen | 50 | 100
Marktverdeling compost
Landbouw | 0% | %
akkerbouw, vollegrondstuinbouw en boomteelt
Hoveniers, particulieren | 0% | %
Gemeenten | 0% | %
Teeltsubstraten | 0% | %
professioneel, consumententoepassingen, samengestelde producten
Anders | 100% | %
tussenhandel, ophooggrond, GWW-sector
[8 empty] | Standaardwaarden invullen |  |  | Standaardwaarden verwijderen |  | Alle lege velden omzetten naar 0
[8 empty] | Hout naar bio-energiecentrale |  | ton |  | ton | 0 | ton
[8 empty] | Vochtpercentage hout |  | % |  | % | 0 | %
[8 empty] | Calorische waarde hout |  | MJ/kg |  | MJ/kg | 0 | MJ/kg
[8 empty] | Thermisch rendement centrale |  | % |  | % | 0 | %
[8 empty] | Elektrisch rendement centrale |  | % |  | % | 0 | %
Maaisels naar co-vergister
[8 empty] | Biogas opbrengst co-vergister |  | m3 biogas/kg maaisels |  | m3 biogas/kg maaisels | 0 | m3 biogas/kg maaisels
[8 empty] | Maaisels voor opwekking elektriciteit |  | ton |  | ton | 0 | ton
[8 empty] | Stookwaarde biogas |  | MJ/m3 |  |  | 0
[8 empty] | Elektrisch rendement WKK |  | % |  |  | 0 | %
[8 empty] | Maaisels voor productie groen gas |  | ton |  | ton | 0 | ton
[8 empty] | Conversiefactor biogas naar groen gas |  |  |  |  | 0
Maaisels naar GFT-vergisting en nacompostering
[8 empty] | Biogas opbrengst GFT-vergister |  | m3 biogas/kg maaisels |  | m3 biogas/kg maaisels | 0 | m3 biogas/kg maaisels
[8 empty] | Maaisels voor opwekking elektriciteit |  | ton |  | ton | 0 | ton
[8 empty] | Stookwaarde biogas |  | MJ/m3 |  |  | 0
[8 empty] | Elektrisch rendement WKK |  | % |  |  | 0 | %
[8 empty] | Maaisels voor productie groen gas |  | ton |  | ton | 0 | ton
[8 empty] | Conversiefactor biogas naar groen gas |  |  |  |  | 0
Zeefgrond
[8 empty] | Hoeveelheid zeefgrond |  | ton |  | ton | 0 | ton
Bokashi
[8 empty] | Groenafval naar bokashi |  | ton |  | ton | 0 | ton
Kleine kringloop
[8 empty] | Groenafval naar kleine kringloop |  | ton |  | ton | 0 | ton
Surplus water naar RWZI
[8 empty] | Lozing op riool |  | m3/ton groenafval |  | m3/ton groenafval | 0 | m3
[8 empty] | Afvoer afvalwater per as |  |  |  |  | 0 | m3
[8 empty] | Transportafstand afvoer |  |  |  |  | 0 | km
Residu naar AVI/stort
[8 empty] | Naar AVI |  | ton |  | ton | 0 | ton
[8 empty] | Naar stort |  | ton |  | ton | 0 | ton
[8 empty] | Naar hergebruik |  |  |  |  | 0 | ton
Compostering
[8 empty] | Groenafval naar compostering |  | ton |  | ton | 0 | ton
#REF! |  | 100% van hout in ingangsmateriaal
0 |  | vergisting en bokashi samen max 50% van aangevoerde maaisels | [5 empty] | Droge stof gehalte |  | % |  | % | 0 | %
0 |  | vergisting en bokashi samen max 50% van aangevoerde maaisels | [5 empty] | Dichtheid |  | kg/m3 |  | kg/m3 |  | kg/m3
75-125% gewichtspercentage aan hout | [7 empty] | Stikstof gehalte |  | g N/kg ds |  | g N/kg ds | 0 | g N/kg ds
0 |  | vergisting en bokashi samen max 50% van aangevoerde maaisels | [5 empty] | Fosfaat gehalte |  | g P2O5/kg ds |  | g P2O5/kg ds | 0 | g P2O5/kg ds
[8 empty] | Kalium gehalte |  | g K2O/kg ds |  | g K2O/kg ds | 0 | g K2O/kg ds
|  | maaisels in compost max 30%; hout in compost min 50% | [5 empty] | Organische stof gehalte |  | g O.S./kg ds |  | g O.S./kg ds | 0 | g O.S./kg ds
Aangevoerde maaisels (kg/ton groenafval) | [7 empty] | Transport van compost | Gewicht (kg) | Afstand (km) | Gewicht (kg) | Afstand (km) | Gewicht (kg) | Afstand (km)
Maaisels naar vergisting en bokashi: | [7 empty] | Vrachtwagen |  |  |  |  | #REF! | #REF!
Marktverdeling compost
[8 empty] | Landbouw |  | % |  | % | 0% | %
Lijst
-
Sterk houtig | [7 empty] | Hoveniers, particulieren |  | % |  | % | 0% | %
Integraal groen | [7 empty] | Gemeenten |  | % |  | % | 0% | %
Maaisels/slootafval | [7 empty] | Teeltsubstraten |  | % |  | % | 0% | %
Bladafval
Tuinbouwafval
[8 empty] | Anders |  | % |  | % | 100% | %
Aangeleverd groenafval
[8 empty] | Totale hoeveelheid |  | ton |  | ton | 0 | ton
[8 empty] | Aandeel sterk houtig |  | % |  | % | #REF! | %
[8 empty] | Aandeel integraal groen |  | % |  | % | #REF! | %
[8 empty] | Aandeel maaisels/slootafval/tuinbouwafval |  | % |  | % | #REF! | %
[8 empty] | Aandeel bladafval |  | % |  | % | #REF! | %
[8 empty] | Aandeel tuinbouwafval |  |  |  |  | #REF!
[8 empty] | Transport | Gewicht (ton) | Afstand (km) | Gewicht (ton) | Afstand (km) | Gewicht (ton) | Afstand (km)
[8 empty] | Busje met aanhanger |  | 20 |  |  | 0 | 0
[8 empty] | Vrachtauto 10-20 ton |  | 50 |  |  | 0 | 0
[8 empty] | Vrachtauto >20 ton |  | 100 |  |  | 0 | 0
Energieverbruik verwerkingsinrichting
[8 empty] | Elektriciteit (grijs) |  | kWh |  | kWh | 0 | kWh
[8 empty] | Elektriciteit (onbekend) |  | kWh |  | kWh | 0 | kWh
[8 empty] | Elektriciteit (groen uit Nederland) |  | kWh |  | kWh | 0 | kWh
[8 empty] | Elektriciteit (groen uit buitenland) |  | kWh |  | kWh | 0 | kWh
[8 empty] | Elektriciteit (eigen opwek PV/wind) |  | kWh |  | kWh | 0 | kWh
[8 empty] | Diesel |  | liter |  | liter | 0 | liter
[8 empty] | Aardgas |  | m3 |  | m3 | 0 | m3
[8 empty] | Benzine |  | liter |  |  | 0 | liter
Best practice
Criterium 1 | FALSE
Criterium 2 | FALSE
Criterium 3 | FALSE
Criterium 4 | FALSE
Voldoet aan best practice |  |  | FALSE
Bokashi/kleine kringloop |  |  | FALSE
Inrichting werkt niet conform best practice. De rekenresultaten van de tool zijn mogelijk niet betrouwbaar.
De resultaten voor bokashi en kleine kringloop zijn conservatief ingeschat en onzeker.
Samenstelling composthoop |  |  | ton | Voorwaarde
Hout (maximaal) |  |  | #REF! | Minimaal | 0.3 | #REF!
Gras |  |  | #REF! | Maximaal | 0.3 | #REF!
Overig |  |  | #REF!
Totaal |  |  | #REF!
#REF!
#REF!
Selectie bewerkingsopties
Hout naar bio-energiecentrale |  |  | FALSE
Maaisels naar co-vergister |  |  | FALSE
Maaisels naar gft-vergister |  |  | FALSE
Bokashi |  |  | FALSE
Kleine kringloop |  |  | FALSE
Compostering |  |  | FALSE
Afgescheiden zeefgrond |  |  | FALSE
Surplus water naar RWZI |  |  | FALSE
Residu naar AVI/stort |  |  | FALSE
Alternatieve opwerking |  |  | FALSE
Residu naar hergebruik |  |  | FALSE
Note on B251: CE Delft: Sterk houtig + integraal groen - hout naar BEC
Note on B252: CE Delft: Maaisels-maaisels naar co-vergisting-maaisels naar gft-vergisting-bokashi-kleine kringloop

## Logboek (hidden)
Versie | Datum | Tabblad | Aanpassing
2.2 | 2023-01-01 | 2. Transport en voorbewerking | Tekstuele toevoeging: Voor compostafzet geldt dat het tonnage compostproduct wordt ingevuld.
2.2 | 2023-01-01 | 3. Bewerking | Onder 'Compostafzet' is het veld 'opbrengst compost' verwijderd. De waarde hiervan (50%) is als vaste waarde in de achtergrondberekeningen opgenomen.
2.2 | 2023-01-01 | 2. Transport en voorbewerking | Bij "Energieverbruik verwerkingsinrichting" is de optie "benzine" toegevoegd. De standaardwaarde voor benzine is op 0 gezet. Deze aanpassing is ook verwerkt in het achtergronddocument.
2.3 | 2023-02-01 | 3. Bewerking | Bij "Marktverdeling compost" was de formule voor de cel bij "overig" weggevallen. Deze weer toegevoegd.